## Steering Input Map
| min | mid | max |  | Calib. Templates |  | min | mid | max | -> | min | mid | max
Steering Config (Web-Interface) | -31 | 0 | 29 |  |  | (best) | -31 | 0 | 29 |  | 1080000 | 1500000 | 1790000
Steering Config (calibration.json) | 1080000 | 1500000 | 1790000 |  |  |  | -29 | -8 | 28 |  | 1210000 | 1420000 | 1780000
[7 empty] | -29 | 0 | 29 |  | 1210000 | 1500000 | 1790000
Wheelbase L (cm) | 16.5
Calibration Table: | angle_in | D (+/-, cm) | R (cm) | \psi (rad)
| 1 | 118 | 59 | 0.27269
| 0.95 | 119 | 59.5 | 0.27051
| 0.9 | 120 | 60 | 0.26837
| 0.85 | 121 | 60.5 | 0.26625
| 0.8 | 122 | 61 | 0.26417
| 0.75 | 125 | 62.5 | 0.25811
| 0.7 | 128 | 64 | 0.25232
| 0.65 | 132 | 66 | 0.24498
| 0.6 | 133 | 66.5 | 0.24321
| 0.55 | 139 | 69.5 | 0.23309
| 0.5 | 149 | 74.5 | 0.21796
| 0.45 | 159 | 79.5 | 0.20464
| 0.4 | 181 | 90.5 | 0.18034
| 0.35 | 209 | 104.5 | 0.1566
| 0.3 | 240 | 120 | 0.13664 |  |  | Measurement
| 0.25 | 259 | 129.5 | 0.12673
| 0.2 | 316 | 158 | 0.10405 |  |  | Try/Error
| 0.15 | 409 | 204.5 | 0.08051
| 0.1 | 555 | 277.5 | 0.05939
| 0.05 | 777 | 388.5 | 0.042446 |  |  | Next: Use MATLAB
Try to make (Inf) here ---------> | 0 | 1e+99 | 5e+98 | 3.3e-98
| -0.05 | -5000 | -2500 | -0.0065999
| -0.1 | -1500 | -750 | -0.021996
| -0.15 | -800 | -400 | -0.041227
| -0.2 | -600 | -300 | -0.054945
| -0.25 | -500 | -250 | -0.065904
| -0.3 | -378 | -189 | -0.087081
| -0.35 | -338 | -169 | -0.097325
| -0.4 | -291 | -145.5 | -0.11292
| -0.45 | -260 | -130 | -0.12625
| -0.5 | -227 | -113.5 | -0.14436
| -0.55 | -200 | -100 | -0.16353
| -0.6 | -183 | -91.5 | -0.17841
| -0.65 | -165 | -82.5 | -0.1974
| -0.7 | -157 | -78.5 | -0.20718
| -0.75 | -146 | -73 | -0.22229
| -0.8 | -134 | -67 | -0.24146
| -0.85 | -127 | -63.5 | -0.25422
| -0.9 | -121 | -60.5 | -0.26625
| -0.95 | -119 | -59.5 | -0.27051
| -1 | -117 | -58.5 | -0.27491